## Sheet1
Anker传感器性能测试
静止放置20分钟测试					30米标定：5m距离来回三次，只有转向和前进两个运动方式					原地旋转测试：逆时针20圈，顺时针20圈
IMU	GX(deg/s)	GY	GZ	AX(m/s^2)	AY	AZ	里程计	右轮里程	左轮里程	右轮最大速度	左轮最大速度		位置偏移	里程计航向估算误差
Mean	0.0405166	-0.0518809	0.106749	-0.0390157	0.0772444	9.85757	数值	29.675m	30.343m	0.207m/s	0.207m/s	逆时针	（0.05m,0）	9.3deg/20(0.465deg/circle）
RMS	0.0714166	0.115774	0.124098	0.0412099	0.0783675	9.85758	光流	x方向积分里程	y方向积分里程			顺时针	（0,-0.03m）	6.7deg/20(0.335deg/circle)
里程计	right_pos(m)	right_vel	left_pos	left_vel			数值	1.2m	-30.8m
数值	constant	0	constant	0			IMU	最大转向速度
光流	x_pos	y_pos					数值	59.8755deg/s
数值	constant	constant
结论： 里程计和光流静止状态下输出值不变，说明数据稳定，工作正常；30m巡航测试说明里程计和光流计算的里程数比较准确；原地自旋里程计解算转角偏差约为0.3～0.5deg/圈。

50min静态角速度积分测试		37圈原地自旋转
X轴	26.924587deg	X轴	-84.066393deg
Y轴	-44.469880deg	Y轴	-98.434016deg
Z轴	-3.647351deg	Z轴	-63.0deg